## Naslovna
INVESTITOR: | OPĆINA HUM NA SUTLI |  | HRŠAK & HRŠAK d.o.o.
TROŠKOVNIK RADOVA, MATERIJALA I USLUGA
Građevina:
Izgradnja nogostupa i oborinske odvodnje na državnoj cesti D229 - FAZA 1 (od stac. 0+000.00 km do stac. 0+184.75)
Projekt:
Oznaka projekta: TD 73/22
Projektant:
Stjepan Hršak, ing. građ.
Direktor:
Stjepan Hršak
rujan 2022.

## TROŠKOVNIK
INVESTITOR: | OPĆINA HUM NA SUTLI |  | HRŠAK & HRŠAK d.o.o.
Red. br. | OPIS RADA | Jed. mj. | Količina | Jed. cij. | Ukupno
1. | PRIPREMNI RADOVI
1.1. | Geodetski radovi-trasa. Stavka obuhvaća iskolčenje trase i priključaka, održavanje točaka operativnog poligona i repera te sva geodetska mjerenja kojima se podaci iz projekta prenose na teren i obrnuto, osiguranje osi iskolčene trase, profiliranje, obnavljanje i održavanje iskolčenih oznaka na terenu u cijelom razdoblju od početka radova do predaje svih radova investitoru. Geodetski radovi obuhvaćaju i obnovu stalnih geodetskih točaka u području zahvata uključujući i sve potrebne radove za provedbu obnove sukladno zakonskoj regulativi. Obračun je po kilometru trase i priključaka u skladu s projektom. Izvedba, kontrola kakvoće i obračun prema OTU 1-02. | km | 0.2
1.2. | Geodetski radovi-iskolčenje trase oborinske kanalizacije. Stavka obuhvaća sva geodetska mjerenja kojima se podaci iz projekta prenose na teren i obrnuto u razdoblju od početka radova do predaje svih radova investitoru. Obračun je po kilometru iskolčene trase u skladu s projektom. Izvedba, kontrola kakvoće i obračun prema OTU 1-02. | km | 0.2
1.3. | Kopanje probnih šliceva. Stavka obuhvaća kopanje probnih šliceva na karakterističnim mjestima trase, odnosno na mjestima križanja s drugim instalacijama. Iskop se vrši ručno uz potreban oprez. Nakon označavanja instalacija po potrebi mjesto iskopa zatrpati ili osigurati u skladu s propisima zaštite na radu. Obračun po m' stvarno izvedenih radova. Izvedba, kontrola kakvoće i obračun prema OTU 1-03.5. | m' | 3
UKUPNO PRIPREMNI RADOVI :
2. | RADOVI RUŠENJA
2.1. | Uklanjanje grmlja, šiblja i drveća do Ø 10 cm s odsijecanjem grana na dužine pogodne za prijevoz, čišćenje i uklanjanje sveg nepotrebnog materijala zaostalog nakon izvedenih radova, uključujući utovar i prijevoz na mjesto oporabe ili zbrinjavanja. Obračun je po m2 očišćene zarasle površine. Izvedba, kontrola kakvoće i obračun prema OTU 1-03.1. | m2 | 20
2.2. | Uklanjanje drveća i panjeva Ø 10-30 cm s odsijecanjem grana na dužine pogodne za prijevoz, čišćenje i uklanjanje sveg nepotrebnog materijala zaostalog nakon izvedenih radova, uključujući utovar i prijevoz na mjesto oporabe ili zbrinjavanja. Obračun je po komadu uklonjenog stabla. Izvedba, kontrola kakvoće i obračun prema OTU 1-03.1. | kom | 3
2.3. | Strojno zasjecanje asfalta. Stavkom su obuhvaćena sva strojna zasijecanja asfalta na mjestima uklapanja nove i stare kolničke konstrukcije, na mjestina proširenja kolnika, zasijecanja pri izvedbi prekopa i sl. Jedinična cijena obuhvaća sav rad, opremu i materijal potreban za potpuno dovršenje stavke. Obračun je po m1. | m' | 165
2.4. | Uklanjanje asfaltnih slojeva kolnika debljine do 12 cm, s utovarom i prijevozom na mjesto oporabe ili zbrinjavanja. Stavka obuhvaća kompletno uklanjanje odgovarajućim tehnološkim postupkom svih postojećih asfaltnih slojeva iz kolničke konstrukcije. Obračun je po m2 uklonjenih asfaltnih slojeva kolničke konstrukcije. | m2 | 16
2.5. | Iskop nosivog sloja postojeće kolničke konstrukcije od drobljenog kamenog materijala, debljine 35 cm, s utovarom i prijevozom na mjesto oporabe ili zbrinjavanja. Obračun je po m3. | m3 | 6
2.6. | Rušenje i uklanjanje postojećih živih ograda, te izrada zamjenskih živih ograda. Ovaj rad obuhvaća rušenje postojećih ograda, zatrpavanje i planiranje rupa, utovar i prijevoz porušenog materijala na odlagalište, iskop jama, nabavu, prijevoz i sadnju sadnica Buxus Sempervirens za žive ograde, sade se 3 sadnice po m', visine sadnice 15-20 cm. Obračun je po m1. Izvedba, kontrola kakvoće i obračun prema OTU 1-03.1. | m' | 25
2.7. | Vađenje, demontiranje i izmještanje prometnih znakova i reklamnih ploča. Ovaj rad obuhvaća vađenje i pažljivo demontiranje prometnih znakova i reklamnih ploča radi ponovne montaže, utovar i prijevoz na privremeno odlagalište, utovar i prijevoz do mjesta ugradnje, iskop za temelje, betoniranje temelja i ponovnu montažu istih. Obračun je po komadu demontiranih i ponovno montiranih znakova i ploča. Izvedba, kontrola kakvoće i obračun prema OTU 1-03.2. | kom | 3
UKUPNO RADOVI RUŠENJA :
3. | ZEMLJANI RADOVI
3.1. | Strojni površinski iskop humusa s utovarom i odvozom na mjesto oporabe ili zbrinjavanja, razastiranjem i planiranjem iskopanog humusa na mjestu oporabe ili zbrinjavanja. U debljini prema projektu, ili iznimno stvarne debljine prema uputama nadzornog inženjera. Rad se mjeri u kubičnim metrima stvarno iskopanog humusa, mjereno u sraslom stanju. Izvedba, kontrola kakvoće i obračun prema OTU 2-01. Obračun radova po metru kubnom. | m3 | 75
3.2. | Strojni široki iskop tla na trasi, u materijalu kategorije "C". Prema odredbama projekta s utovarom u prijevozno sredstvo. Rad se mjeri u kubičnim metrima stvarno iskopanog materijala, mjereno u sraslom stanju, a u jediničnu cijenu uračunati su svi radovi na iskopu materijala sa utovarom u prijevozna sredstva, radovi na uređenju i čišćenju pokosa od labilnih blokova i rastresitog materijala, planiranje iskopanih i susjednih površina. Izvedba, kontrola kakvoće i obračun prema OTU 2-02. Obračun radova po metru kubnom. | m3 | 95
3.3. | Strojni iskop rovova za oborinsku odvodnju bez razupiranja, u materijalu kategorije "C".Prema nacrtima iz projekta, projektirane širine dna s potrebnim pokosom stranica rova za rad bez razupiranja. Rad se mjeri u kubičnim metrima stvarno iskopanog rova u sraslom tlu, a u cijenu je uključen iskop i svi pomoćni radovi (oplate, crpljenja vode, vertikalni prijenosi, privremeno odlaganje i sl.), poravnanje dna, zatrpavanje rova nakon ugradnje instalacija odnosno drenaže sa nabijanjem slojeva, odlaganje, razastiranje i utovar u prijevozno sredstvo viška materijala s uređenjem i čišćenjem terena. Izvedba, kontrola kakvoće i obračun prema OTU 2-05. Obračun radova po metru kubnom. | m3 | 110
3.4. | Uređenje temeljnog tla mehaničkim zbijanjem nevezana tla, Sz≥100 %, Ms≥25 MN/m2. Rad se mjeri i obračunava po četvornom metru stvarno uređenog temeljnog tla. U cijenu je uključeno prethodno čišćenje te planiranje i rad potreban za postizanje optimalne vlažnosti vezanih tala, vlaženjem ili rahljenjem i sušenjem, izravnavanje površine tla i zbijanje odgovarajućim sredstvima do tražene zbijenosti te sav rad, materijal i oprema potrebni za potpuno dovršenje stavke uključujući i ispitivanje i kontrolu kakvoće. Izvedba, kontrola kakvoće i obračun prema OTU 2-08.1. | m2 | 450
3.5. | Uređenje slabo nosivog temeljnog tla i posteljice polaganjem netkanog geotekstila, vlačne čvrstoće. Uređenje slabo nosivog temeljnog tla i posteljice polaganjem geotekstila načina ugradnje (preklapanjem, zavarivanjem ili šivanjem) te kakvoće prema projektu, na prethodno poravnato tlo. Obračun je prema stvarnoj površini tla na koji je položen geotekstil (preklopi se ne uračunavaju) u četvornim metrima. U cijenu je uključen sav rad, nabava geotekstila i materijala za poravnavanje te ostalog potrebnog materijala, transporti i oprema za pripremu podloge i polaganje geotekstila, kao i ispitivanja i kontrola kakvoće. Prvi sloj nasipa koji se nanosi s čela u smjeru preklopa obračunava se u stavci nasipa. • Sirovina, polipropilen (PP), • vlačna čvrstoća 24,0/21,6 kN/m, istezanje pri max. opterećenju 80/80 % Izvedba, kontrola kakvoće i obračun prema OTU 2-08.4. | m2 | 450
3.6. | Izrada nasipa (uključuje nabavu materijala) od kamenih materijala, Sz≥100 %, Ms≥40 MN/m2, veličine zrna 0-31,5 mm. Ovaj rad obuhvaća strojno nasipanje i razastiranje, prema potrebi vlaženje ili sušenje, planiranje nasipnih slojeva debljine i nagiba prema projektu odnosno utvrđenih pokusnom dionicom, te zbijanje s odgovarajućim sredstvima, a prema odredbama OTU. Obračun se mjeri u kubičnim metrima stvarno ugrađenog i zbijenog nasipa, a u cijenu je uključen sav rad na izradi nasipa i nabava materijala te planiranje pokosa nasipa i čišćenje okoline, sav ostali rad, transporti i oprema, kao i ispitivanja i kontrola kakvoće. Izvedba, kontrola kakvoće i obračun prema OTU 2-09. | m3 | 20
3.7. | Izrada posteljice od kamenih materijala Sz≥100 %, Ms≥40 Mn/m2. Strojna izrada posteljice od kamenih materijala, usjeka ili završnog sloja nasipa, ujednačene nosivosti, s poravnanjem preostalih vrhova stijena nasipavanjem i razastiranjem izravnavajućeg sloja od čistog sitnijeg kamenog materijala, te planiranjem i zbijanjem do tražene zbijenosti. Izrada posteljice mora biti prema projektu, osobito obzirom na visinske kote, postignute nagibe i zbijenost materijala. Obračun je u četvornim metrima uređene i zbijene posteljice. U cijeni je uključen sav rad, materijal te prijevozi, potrebni za potpuno dovršenje uređene i zbijene posteljice, uključujući i ispitivanje i kontrolu kakvoće. Izvedba, kontrola kakvoće i obračun prema OTU 2-10 i 2-10.3. | m2 | 450
3.8. | Prijevoz na stalno odlagalište iskopanog i utovarenog materijala tla "C" kategorije s utovarom i prijevozom na mjesto oporabe ili zbrinjavanja. Količina prevezenog materijala mjeri se u kubičnim metrima iskopanog sraslog materijala prema projektu i stvarno prevezenog na određenu udaljenost. Izvedba, kontrola kakvoće i obračun prema OTU 2-07. | m3 | 205
3.9. | Zaštita zelenih površina humusnim materijalom sa pozajmišta debljine sloja humusa minimalno 10 cm. Zaštita površina humusnim materijalom i travnatom vegetacijom u svemu prema projektu. U cijenu je uključen utovar i prijevoz humusa, s razastiranjem u projektiranom sloju, uz prethodno uređenje (grubo planiranje ili brazdanje) i saniranje površine prema odredbama OTU, zatim fino zbijanje i planiranje te nabava i transport sjemena i gnojiva, sijanje trave, gnojidba i njega zalijevanjem, te eventualno košenje 1 do 2 puta. Gotove površine zaštićene humusnim materijalom i travnatom vegetacijom preuzimaju se na osnovi količine obrasle površine jednolike gustoće, svježe boje i zdravog izgleda, a obračun je u četvornim metrima stvarno izvršenih radova. Izvedba, kontrola kakvoće i obračun prema OTU 2-15. i 2-15.1. | m2 | 85
UKUPNO ZEMLJANI RADOVI :
4. | OBORINSKA ODVODNJA
4.1. | Izrada podložnog sloja od pijeska u dva sloja, debljine prvog sloja minimalno 10 cm. Izvedba podloge od pijeska u jednom sloju ili dva sloja, na cijeloj širini dna, za polaganje cestovne kanalizacije, koja mora biti isplanirana i sabijena prema zahtjevima iz projekta. Obračun je po m3 ugrađenog pijeska podloge projektiranih dimenzija, a u cijeni je uključena izrada posteljice s eventualnim mjestimičnim sanacijama dna iskopa; nabava pijeska za podložni sloj i ostalog materijala (podlošci, jahači ili drugi umeci), utovar, svi prijevozi i prijenosi, istovar, ugradnja u jednom ili dva sloja, razastiranje i nabijanje na projektirane nagibe i mjere kao i sav pomoćni pribor, materijal i rad koji se koristi za osiguranje položaja cijevi. Izvedba, kontrola kakvoće i obračun prema OTU 3-04.2 i 3-04.2.1. | m3 | 40
4.2. | Nabava, prijevoz i ugradnja kanalizacijskih cijevi korugirane PP (polipropilen) SN 8, DN 315 mm. Polaganje kanalizacijskih vodonepropusnih cijevi na pripremljenu podlogu u projektiranom nagibu sa spajanjem prema detaljima iz projekta ili uputama proizvođača. Obračun je u m1 ugrađene kanalizacijske cijevi, a u cijeni je uključena nabava cijevi, fazonskih komada i spojnih sredstava, svi prijevozi i prijenosi, istovar uz kanalizacijski rov, privremeno skladištenje i razvoz duž rova, spuštanje u rov i ugradnja prema uvjetima iz projekta, te sav rad, dodatni materijal i pribor potreban za potpunu propisanu ugradnju i spajanje cijevi, ugradnja i spajanje cijevi međusobno kao i na revizijska okna i slivnike da se postigne vodonepropusnost. Ispitivanje vodonepropusnosti sustava obračunato je posebnom stavkom. Izvedba, kontrola kakvoće i obračun prema OTU 3-04.3. | m' | 175
4.3. | Izrada slivnika s ljevano-željeznom kišnom rešetkom dimenzija 300x500, razred opterećenja D400 od PP-a (polipropilen), dubine 1,5-2,0 m, DN 600 mm. Izrada modularnog PP slivnika na uredno izvedenu podlogu, u svemu prema projektu. Svi spojevi elemenata izvedeni su preko integrirane brtve koja osigurava vodonepropusnost. Ljevano-željezna rešetka sa prihvatom za krupni otpad, s uloškom protiv lupanja i zglobom koji omogućava otvaranje rešetke zaokretanjem, te kopčama za učvršćenje rešetke za okvir. U cijenu je uključen iskop materijala uz svu potrebnu zaštitu stabilnosti jame, nabava, prijevoz i ugradnja svih sastavnih dijelova prema uputi proizvođača, izrada betonske podloge, zatrpavanje, postavljanje okvira i kišne rešetke kao i sav ostali rad, opremu i materijal potreban za potpuno dovršenje stavke. Obračun po komadu ugrađenog slivnika. | kom | 4
4.4. | Poprečni cijevni priključci za spoj slivnika na kanalizaciju od PP SN 8, DN 150 mm. Poprečni cijevni priključci postavljaju se u nagibu kako je određeno projektom. Obračunavaju se po m' izvedenog spoja, uključivo iskop rova, nabavu, prijevoz i ugradnju cijevi na podlogu, zatrpavanje cijevi, odvoz viška materijala na odlagalište te sav ostali pomoćni materijal potreban za potpuno dovršenje stavke. U cijenu je uključeno ispitivanje vodonepropusnosti. Izvedba, kontrola kakvoće i obračun prema OTU 3-04.5. | m' | 4
4.5. | Korugirana PP (polipropilenska) revizijska okna Ø 800, lijevanoželjeznim poklopcem nosivosti 400 kN. Okna su sa integriranim ljestvama i ugrađenim odgovarajućim spojnicama/naglavcima na mjestima priključaka. Dno okna mora biti sa podnom pločom (ravno). Okna su opremljena AB pločom i lijevanoželjeznim poklopcima odgovarajuće nosivosti. Stavka obuhvaća nabavu, prijevoz, montažu okna uključujući ravnu podnu ploču, AB prsten, gornju AB ploču ukoliko se izvodi bez konusnog završetka i ljevanoželjezni poklopac. Obračun je po komadu kompletno montiranog okna. Izvedba, kontrola kakvoće i obračun prema OTU 3-04.4. | m2 | 5
4.6. | Zatrpavanje rova kanalizacije (uključena nabava materijala) zemljanim materijalom. Zatrpavanje kanalizacije nakon ispitivanja vodonepropusnosti i preuzimanja ugrađenih cijevi prvim slojem do visine 30 cm iznad cijevi pogodnim materijalom s najvećim zrnom do 8 mm s pažljivim zbijanjem do tražene zbijenosti. Obračunava se po m3 ugrađenog materijala po mjerama iz projekta uz odbitak volumena cijevi, a u cijeni je uključena nabava i doprema pogodnog materijala te oprezno zbijanje, ručno ili laganim sredstvima za sabijanje tla, kako ne bi došlo do oštećenja kanalizacijske cijevi, kao i svi prijevozi, oprema, rad na izradi ispune rova i sve ostalo što je potrebno za potpuno dovršenje rada. Izvedba, kontrola kakvoće i obračun prema OTU 3-04.6. | m3 | 56
UKUPNO OBORINSKA ODVODNJA :
5. | KOLNIČKA KONSTRUKCIJA
5.1. | Izrada nosivog sloja prometnih površina(Ms≥100 MN/m2) od drobljenog kamenog materijala, najvećeg zrna 31,5 mm , debljine minimalno 45 cm. U cijenu je uključena dobava materijala, utovar, prijevoz, i ugradnja (strojno razastiranje, planiranje i zbijanje do traženog modula stišljivosti ili stupnja zbijenosti) na uređenu i preuzetu podlogu. Obračun je po m3 ugrađenog materijala u zbijenom stanju. Izvedba, kontrola kakvoće i obračun prema OTU 5-01. Obračun radova po metru kubnom. | m3 | 31
5.2. | Ugradnja rubnjaka (na podlozi od betona klase C 12/15) od predgotovljenih betonskih elemenata klase C 30/37, dimenzija 18/24 cm. Postavljanje rubnjaka prema detaljima iz projekta. Obračun je po m1 izvedenog rubnjaka, a u cijeni je uključena izvedba podloge, nabava i doprema predgotovljenih elemenata i betona, privremeno uskladištenje i razvoz, svi prijevozi i prijenosi, priprema podloge, rad na ugradnji s obradom sljubnica, njega betona te sav potreban dodatni rad, oprema i materijal što je potreban za potpuno dovršenje stavke. Izvedba, kontrola kakvoće i obračun prema OTU 3-04.7.1. | m' | 175
UKUPNO KOLNIČKA KONSTRUKCIJA :
6. | KONSTRUKCIJA NOGOSTUPA
6.1. | Izrada nosivog sloja (Ms≥50 MN/m2) od drobljenog kamenog materijala, najvećeg zrna 31,5 mm , debljine minimalno 25 cm. U cijenu je uključena dobava materijala, utovar, prijevoz, i ugradnja (strojno razastiranje, planiranje i zbijanje do traženog modula stišljivosti ili stupnja zbijenosti) na uređenu i preuzetu podlogu. Obračun je po m3 ugrađenog materijala u zbijenom stanju. Izvedba, kontrola kakvoće i obračun prema OTU 5-01. | m3 | 69
6.2. | Ugradnja rubnjaka (na podlozi od betona klase C 12/15) od predgotovljenih betonskih elemenata klase C 30/37, dimenzija 8/20 cm. Postavljanje rubnjaka prema detaljima iz projekta. Obračun je po m1 izvedenog rubnjaka, a u cijeni je uključena izvedba podloge, nabava i doprema predgotovljenih elemenata i betona, privremeno uskladištenje i razvoz, svi prijevozi i prijenosi, priprema podloge, rad na ugradnji s obradom sljubnica, njega betona te sav potreban dodatni rad, oprema i materijal što je potreban za potpuno dovršenje stavke. Izvedba, kontrola kakvoće i obračun prema OTU 3-04.7.1. | m' | 170
UKUPNO KONSTRUKCIJA NOGOSTUPA :
7. | IZVEDBA ISPUSTA
7.1. | ISPUST OBORINSKE ODVODNJE 1 Dobava materijala i izvedba: - Iskop u materijalu ˝C˝ kategorije – 5,00 m3 - Utovar u prijevozno sredstvo i odvoz iskopanog materijala na mjesto oporabe ili zbrinjavanja – 5,00 m3 - izrada podložnog sloja od pijeska u dva sloja, debljine prvog sloja od minimalno 10 cm, a drugog minimalno 20 cm iznad cijevi - 3,5 m3 - Izrada cijevi oborinske odvodnje od zadnjeg RO do postojećeg RO na kojeg se spaja novo zacjevljenje, DN 315 – 10,00 m -zatrpavanje rova cijevi oborinske odvodnje - 4,5 m3 -Betoniranje glave propusta betonom klase C16/20 – 2,00 m3 -Zatrpavanje rova propusta kamenim materijalom – 15,00 m3 -Taracanje dna jarka na uljevu i izljevu propusta lomljenim kamenom na podlozi od betona klase C16/20, debljine 30 cm – 2,5 m3 -Betoniranje slijepog praga, betonom C16/20, debljine 0,40 m – 0,80 m3 - sav rad, materijal potreban za funkcionalnu izvedbu U jediničnu cijenu uračunati su i troškovi ispitivanja betona, oplata i sve ostalo za funkcionalnu izvedbu. Obračun se vrši po komadu izvedenog spoja. | kom | 1
UKUPNO IZVEDBA ISPUSTA :
8. | PROMETNA SIGNALIZACIJA
HORIZONTALNA SIGNALIZACIJA
8.1. | Izrada pješačkog prijelaza (H19) bijele boje Tip II, izvedene bojom, minimalne debljine suhog sloja 330 μm, minimalnih karakteristika Q3, R5, RW3, B3, pojačane otpornosti na klizanje (SRT>60), širine 2,0 m, širine trake, puno/prazno polje 0,5/0,5 m. Oznake na kolniku izvode se prema prometnom elaboratu, a u skladu s važećim zakonskim i podzakonskim aktima iz područja cestovnog prometa te hrvatskim normama (HRN 1436). U cijenu ulazi sav rad, materijal prijevoz i sve ostalo što je potrebno za potpuni dovršetak posla uključujući potrebna ispitivanja kakvoće materijala i rada. Obračun je po m2 izvedenih oznaka. Izvedba, kontrola kakvoće i obračun prema OTU 9-02 i 9-02.2. | m2 | 12
UKUPNO PROMETNA SIGNALIZACIJA :
9. | IZVEDBA PARAPETNOG ZIDA
9.1. | Iskop (s utovarom, bez odvoza) u materijalu "C" kategorije. Podrazumijeva iskop materijala uz svu potrebnu zaštitu stabilnosti jame (razupiranje, odvodnja, zbijanje), privremeno odlaganje iskopanog materijala, razastiranje i utovar viška materijala u prijevozno sretstvo, te čišćenje terena. Obračun po m³ stvarno izvršenog iskopa u sraslom stanju prema mjerama iz projekta. Izvedba, kontrola kakvoće i obračun prema OTU 2-04. | m3 | 5
9.2. | Prijevoz na stalno odlagalište iskopanog i utovarenog materijala tla "C" kategorije s utovarom i prijevozom na mjesto oporabe ili zbrinjavanja. Količina prevezenog materijala mjeri se u kubičnim metrima iskopanog sraslog materijala prema projektu i stvarno prevezenog na određenu udaljenost. Izvedba, kontrola kakvoće i obračun prema OTU 2-07. | m3 | 5
9.3. | OTU 4-01., 7-01. i 7-01.4. Betoniranje podložnog sloja. Betoniranje podložnog sloja betonom klase C 12/15 debljine prema dimenzijama iz projekta na zbijenu, ispitanu i preuzetu podlogu od strane nadzornog inženjera. Obračun je po m3 ugrađenog sloja betona dimenzija prema projektu, a u cijeni je uključena nabava betona, svi prijevozi i prijenosi, eventualno potrebne oplate i skele, rad na ugradnji i njezi betona, eventualno crpljenje, te sav drugi potrebni rad, oprema i materijal. | m3 | 2
9.4 | OTU 4-01., 7-01. i 7-01.4. Izrada temelja zidova betonom klase C 30/37. Izrada temelja zidova u svemu prema nacrtima, detaljima i uvjetima iz projekta. Obračun je po m3 ugrađenog betona prema projektu, a u cijeni je uključena nabava betona, svi prijevozi i prijenosi, izrada, montaža i demontaža oplate i skele, rad na ugradnji i njezi betona, crpljenje vode, te sav drugi rad, oprema i materijal potrebni za potpuno dovršenje stavke. Armatura se obračunava posebno. | m3 | 6
9.5. | OTU 4-01., 7-01. i 7-01.4. Betoniranje zida izvan temelja betonom klase C 30/37. Betoniranje zida izvan temelja, u propisno izrađenoj i postavljenoj oplati koja osigurava položaj i mjere u svemu prema nacrtima, detaljima i uvjetima iz projekta. Obračun je po m3 ugrađenog betona prema projektu, a u cijeni je uključena nabava betona, svi prijevozi i prijenosi, izrada, montaža i demontaža oplate i skele, rad na ugradnji i njezi betona, sav drugi rad, oprema i materijal potrebni za potpuno dovršenje stavke. Armatura se obračunava posebno. | m3 | 5
9.6. | OTU 7-00.2., 7-01.5. i 3-05.5 Nabava, prijevoz i ugradnja rebraste armature, B500B. Prema specifikacijama iz projekta. Obračunava se po kilogramu (kg) ugrađene armature prema specifikacijama iz projekta, a u cijeni je uključena nabava čelika za armiranje; razvrstavanje i čišćenje, sječenje i savijanje; doprema na gradilište, privremeno skladištenje, prijevozi i prijenosi; postavljanje, podlaganje i vezanje te eventualno zavarivanje uključivo izradu skela za rad na postavljanju armature kao i sav ostali rad, oprema i materijal potrebni za dovršenje stavke i postavljanje u projektirani položaj. | kg | 1210
UKUPNO IZVEDBA PARAPETNOG ZIDA :
10. | OSTALI RADOVI
10.1. | Stavkom je predviđeno geodetsko snimanje izvedenih objekata s izradom elaborata po ovlaštenoj osobi i potvrđeno po Zavodu za katastarske i geodetske poslove. Obračun se vrši po m’ izvedene prometnice. | m' | 170
UKUPNO OSTALI RADOVI :
SVEUKUPNO